## 样品
工程 编号 | 起点 号 | 终点 号 | 与导线 起点距离 | 样号 | 导线 方向 | 导线 倾角 | 样槽 顷伏向 | 样槽 顷俯角 | 样长 | 起点位置 （X） | 起点位置 （Y） | 终点位置 （X） | 终点位置 （Y） | 工程 类型 | 工程 宽度 | 样轨 宽度 | 样轨 位置 | 说明
TC1 |  |  |  | 1 | [5 empty] | -46.1338 | 6.1581 | -47.123 | 6.3024 | 1 | 2 | 1 | -1 | 1、先运行中值计算表，将测斜、分层、取样数据排序、赋值
TC1 |  |  |  | 2 | [5 empty] | -47.123 | 6.3024 | -48.2704 | 6.4698 | 1 | 2 | 1 | -1 | 2、运行坐标计算表，将赋值后的数据拷贝到此表，并拖拉公式得到数据，将黄色区域内的数据按表格数据投影
TC1 |  |  |  | 3 | [5 empty] | -48.2704 | 6.4698 | -49.3487 | 6.6271 | 1 | 2 | 1 | -1 | 3、将坐标计算表内的样品坐标筛选拷贝到样品表黄色区域内，并在section运行平面工程投影
TC1 |  |  |  | 4 | [5 empty] | -49.3487 | 6.6271 | -50.3774 | 6.7772 | 1 | 2 | 1 | -1
TC1 |  |  |  | 5 | [5 empty] | -50.3774 | 6.7772 | -51.3073 | 6.9128 | 1 | 2 | 1 | -1
TC1 |  |  |  | 6 | [5 empty] | -51.3073 | 6.9128 | -52.4151 | 7.0744 | 1 | 2 | 1 | -1
TC1 |  |  |  | 7 | [5 empty] | -55.2244 | 7.4843 | -56.2334 | 7.6314 | 1 | 2 | 1 | -1
TC1 |  |  |  | 8 | [5 empty] | -56.2334 | 7.6314 | -57.371 | 7.7974 | 1 | 2 | 1 | -1
TC1 |  |  |  | 9 | [5 empty] | -57.371 | 7.7974 | -58.6569 | 7.985 | 1 | 2 | 1 | -1
TC1 |  |  |  | 10 | [5 empty] | -58.6569 | 7.985 | -59.6065 | 8.1235 | 1 | 2 | 1 | -1
TC1 |  |  |  | 11 | [5 empty] | -59.6065 | 8.1235 | -60.6748 | 8.2794 | 1 | 2 | 1 | -1
TC1 |  |  |  | 12 | [5 empty] | -60.6748 | 8.2794 | -61.7135 | 8.4309 | 1 | 2 | 1 | -1
TC1 |  |  |  | 13 | [5 empty] | -61.7135 | 8.4309 | -62.7521 | 8.5824 | 1 | 2 | 1 | -1
TC1 |  |  |  | 14 | [5 empty] | -62.7521 | 8.5824 | -63.7908 | 8.734 | 1 | 2 | 1 | -1
TC1 |  |  |  | 15 | [5 empty] | -63.7908 | 8.734 | -64.8294 | 8.8855 | 1 | 2 | 1 | -1
TC1 |  |  |  | 16 | [5 empty] | -64.8294 | 8.8855 | -65.8681 | 9.037 | 1 | 2 | 1 | -1
TC1 |  |  |  | 17 | [5 empty] | -65.8681 | 9.037 | -66.9067 | 9.1885 | 1 | 2 | 1 | -1
TC1 |  |  |  | 18 | [5 empty] | -66.9067 | 9.1885 | -67.8761 | 9.3299 | 1 | 2 | 1 | -1
TC1 |  |  |  | 19 | [5 empty] | -67.8761 | 9.3299 | -68.6774 | 9.4468 | 1 | 2 | 1 | -1
TC1 |  |  |  | 20 | [5 empty] | -68.6774 | 9.4468 | -69.6764 | 9.5926 | 1 | 2 | 1 | -1
TC1 |  |  |  | 21 | [5 empty] | -69.6764 | 9.5926 | -70.6656 | 9.7369 | 1 | 2 | 1 | -1
TC1 |  |  |  | 22 | [5 empty] | -117.3585 | 16.9836 | -118.3649 | 17.1376 | 1 | 2 | 1 | -1
TC1 |  |  |  | 23 | [5 empty] | -118.3649 | 17.1376 | -119.3417 | 17.287 | 1 | 2 | 1 | -1
TC1 |  |  |  | 24 | [5 empty] | -119.3417 | 17.287 | -120.3777 | 17.4456 | 1 | 2 | 1 | -1
xiaomaimiqi
Note on B1: USER: 样品起点在导线中这一导的起点号
Note on C1: USER: 样品终点在导线中这一导的起点号
Note on D1: SECTION: 这里的距离是指样品起点到导线中某一导的起点之间的距离
Note on O1: USER: 1、表示探槽 2、表示硐探
Note on R1: USER: -1：表示左边 0：表示中间 1：表示右边

## 中值计算
亚粘土 |  | 10.2 | 180 | 83
测点1 | 0 | 25 | 180 | 83
1起 |  | 46.6 | 182 | 81.7
粉砂岩 |  | 47.6 | 182 | 81.7
1 |  | 47.6 | 182 | 81.7
2 |  | 48.76 | 182 | 81.7
3 |  | 49.85 | 182 | 81.7
4 |  | 50.89 | 182 | 81.7
含钼角砾岩 |  | 51.83 | 182 | 81.7
5 |  | 51.83 | 182 | 81.7
6 |  | 52.95 | 182 | 81.7
7起 |  | 55.79 | 182 | 81.7
粉砂岩 |  | 56.81 | 182 | 81.7
7 |  | 56.81 | 182 | 81.7
8 |  | 57.96 | 182 | 81.7
含钼角砾岩 |  | 59.26 | 182 | 81.7
9 |  | 59.26 | 182 | 81.7
10 |  | 60.22 | 182 | 81.7
粉砂岩 |  | 61.3 | 182 | 81.7
11 |  | 61.3 | 182 | 81.7
12 |  | 62.35 | 182 | 81.7
13 |  | 63.4 | 182 | 81.7
14 |  | 64.45 | 182 | 81.7
15 |  | 65.5 | 182 | 81.7
16 |  | 66.55 | 182 | 81.7
17 |  | 67.6 | 182 | 81.7
18 |  | 68.58 | 182 | 81.7
19 |  | 69.39 | 182 | 81.7
含钼角砾岩 |  | 69.4 | 182 | 81.7
20 |  | 70.4 | 182 | 81.7
21 |  | 71.4 | 182 | 81.7
测点2 | 50 | 75 | 182 | 81.7
测点3 | 100 | 111 | 185 | 81.1
22起 |  | 118.68 | 187 | 81.3
粉砂岩 |  | 119.7 | 187 | 81.3
22 |  | 119.7 | 187 | 81.3
含钼角砾岩 |  | 120.69 | 187 | 81.3
23 |  | 120.69 | 187 | 81.3
24 |  | 121.74 | 187 | 81.3
测点4 | 122 | 122 | 187 | 81.3
粉砂岩 |  | 124.1 | 187 | 81.3

## 坐标计算
名称 | 测量深度 | 控制深度 | 方位 | 倾角 | 剖面方位 | 钻孔与剖面夹角 | 钻孔在剖面上的投影长度 | 在剖面上的投影分量x | 在剖面上的投影分量y | 投影点 | 轨迹投影Y | 轨迹投影X | 平面投影长度 | 钻孔在平面上的投影x | 钻孔在平面上的投影y | 小尾巴投影Y | 小尾巴投影X
| a | b | c | d | e | f=e-c | g=b*cos（f） | h=g*cos（d) | I=g*sin(d) |  | 0 | 0 | j=b*cos（d） | k=j*cos（f） | l=j*sin（f） | 0 | 0
A亚粘土 |  | 10.2 | 176.5 | 83 | 180 | 3.5 | 10.181 | 1.2407 | -10.1051 | A亚粘土 | 1.2407 | -10.1051 | 1.2431 | 1.2407 | 0.075887 | 1.2407 | 0.075887
A测点1' | 0 | 25 | 176.5 | 83 | 180 | 3.5 | 14.7724 | 1.8003 | -14.6623 | A测点1' | 3.0411 | -24.7674 | 1.8037 | 1.8003 | 0.11011 | 3.0411 | 0.186
0/1 |  | 46.6 | 178.5 | 81.7 | 180 | 1.5 | 21.5926 | 3.117 | -21.3664 | 0/1 | 6.1581 | -46.1338 | 3.1181 | 3.117 | 0.081622 | 6.1581 | 0.26762
A粉砂岩 |  | 47.6 | 178.5 | 81.7 | 180 | 1.5 | 0.99966 | 0.14431 | -0.98919 | A粉砂岩 | 6.3024 | -47.123 | 0.14436 | 0.14431 | 0.0037788 | 6.3024 | 0.2714
1 |  | 47.6 | 178.5 | 81.7 | 180 | 1.5 | 0 | 0 | 0 | 1 | 6.3024 | -47.123 | 0 | 0 | 0 | 6.3024 | 0.2714
2 |  | 48.76 | 178.5 | 81.7 | 180 | 1.5 | 1.1596 | 0.1674 | -1.1475 | 2 | 6.4698 | -48.2704 | 0.16745 | 0.1674 | 0.0043834 | 6.4698 | 0.27578
3 |  | 49.85 | 178.5 | 81.7 | 180 | 1.5 | 1.0896 | 0.15729 | -1.0782 | 3 | 6.6271 | -49.3487 | 0.15735 | 0.15729 | 0.0041189 | 6.6271 | 0.2799
4 |  | 50.89 | 178.5 | 81.7 | 180 | 1.5 | 1.0396 | 0.15008 | -1.0288 | 4 | 6.7772 | -50.3774 | 0.15013 | 0.15008 | 0.00393 | 6.7772 | 0.28383
A含钼角砾岩 |  | 51.83 | 178.5 | 81.7 | 180 | 1.5 | 0.93968 | 0.13565 | -0.92984 | A含钼角砾岩 | 6.9128 | -51.3073 | 0.13569 | 0.13565 | 0.0035521 | 6.9128 | 0.28738
5 |  | 51.83 | 178.5 | 81.7 | 180 | 1.5 | 0 | 0 | 0 | 5 | 6.9128 | -51.3073 | 0 | 0 | 0 | 6.9128 | 0.28738
6 |  | 52.95 | 178.5 | 81.7 | 180 | 1.5 | 1.1196 | 0.16162 | -1.1079 | 6 | 7.0744 | -52.4151 | 0.16168 | 0.16162 | 0.0042323 | 7.0744 | 0.29162
0/7 |  | 55.79 | 178.5 | 81.7 | 180 | 1.5 | 2.839 | 0.40983 | -2.8093 | 0/7 | 7.4843 | -55.2244 | 0.40997 | 0.40983 | 0.010732 | 7.4843 | 0.30235
A粉砂岩 |  | 56.81 | 178.5 | 81.7 | 180 | 1.5 | 1.0197 | 0.14719 | -1.009 | A粉砂岩 | 7.6314 | -56.2334 | 0.14724 | 0.14719 | 0.0038544 | 7.6314 | 0.3062
7 |  | 56.81 | 178.5 | 81.7 | 180 | 1.5 | 0 | 0 | 0 | 7 | 7.6314 | -56.2334 | 0 | 0 | 0 | 7.6314 | 0.3062
8 |  | 57.96 | 178.5 | 81.7 | 180 | 1.5 | 1.1496 | 0.16595 | -1.1376 | 8 | 7.7974 | -57.371 | 0.16601 | 0.16595 | 0.0043456 | 7.7974 | 0.31055
A含钼角砾岩 |  | 59.26 | 178.5 | 81.7 | 180 | 1.5 | 1.2996 | 0.1876 | -1.2859 | A含钼角砾岩 | 7.985 | -58.6569 | 0.18766 | 0.1876 | 0.0049124 | 7.985 | 0.31546
9 |  | 59.26 | 178.5 | 81.7 | 180 | 1.5 | 0 | 0 | 0 | 9 | 7.985 | -58.6569 | 0 | 0 | 0 | 7.985 | 0.31546
10 |  | 60.22 | 178.5 | 81.7 | 180 | 1.5 | 0.95967 | 0.13853 | -0.94962 | 10 | 8.1235 | -59.6065 | 0.13858 | 0.13853 | 0.0036277 | 8.1235 | 0.31909
A粉砂岩 |  | 61.3 | 178.5 | 81.7 | 180 | 1.5 | 1.0796 | 0.15585 | -1.0683 | A粉砂岩 | 8.2794 | -60.6748 | 0.1559 | 0.15585 | 0.0040811 | 8.2794 | 0.32317
11 |  | 61.3 | 178.5 | 81.7 | 180 | 1.5 | 0 | 0 | 0 | 11 | 8.2794 | -60.6748 | 0 | 0 | 0 | 8.2794 | 0.32317
12 |  | 62.35 | 178.5 | 81.7 | 180 | 1.5 | 1.0496 | 0.15152 | -1.0386 | 12 | 8.4309 | -61.7135 | 0.15157 | 0.15152 | 0.0039677 | 8.4309 | 0.32714
13 |  | 63.4 | 178.5 | 81.7 | 180 | 1.5 | 1.0496 | 0.15152 | -1.0386 | 13 | 8.5824 | -62.7521 | 0.15157 | 0.15152 | 0.0039677 | 8.5824 | 0.3311
14 |  | 64.45 | 178.5 | 81.7 | 180 | 1.5 | 1.0496 | 0.15152 | -1.0386 | 14 | 8.734 | -63.7908 | 0.15157 | 0.15152 | 0.0039677 | 8.734 | 0.33507
15 |  | 65.5 | 178.5 | 81.7 | 180 | 1.5 | 1.0496 | 0.15152 | -1.0386 | 15 | 8.8855 | -64.8294 | 0.15157 | 0.15152 | 0.0039677 | 8.8855 | 0.33904
16 |  | 66.55 | 178.5 | 81.7 | 180 | 1.5 | 1.0496 | 0.15152 | -1.0386 | 16 | 9.037 | -65.8681 | 0.15157 | 0.15152 | 0.0039677 | 9.037 | 0.34301
17 |  | 67.6 | 178.5 | 81.7 | 180 | 1.5 | 1.0496 | 0.15152 | -1.0386 | 17 | 9.1885 | -66.9067 | 0.15157 | 0.15152 | 0.0039677 | 9.1885 | 0.34698
18 |  | 68.58 | 178.5 | 81.7 | 180 | 1.5 | 0.97966 | 0.14142 | -0.9694 | 18 | 9.3299 | -67.8761 | 0.14147 | 0.14142 | 0.0037032 | 9.3299 | 0.35068
19 |  | 69.39 | 178.5 | 81.7 | 180 | 1.5 | 0.80972 | 0.11689 | -0.80124 | 19 | 9.4468 | -68.6774 | 0.11693 | 0.11689 | 0.0030608 | 9.4468 | 0.35374
A含钼角砾岩 |  | 69.4 | 178.5 | 81.7 | 180 | 1.5 | 0.0099966 | 0.0014431 | -0.0098919 | A含钼角砾岩 | 9.4483 | -68.6873 | 0.0014436 | 0.0014431 | 3.7788e-05 | 9.4483 | 0.35378
20 |  | 70.4 | 178.5 | 81.7 | 180 | 1.5 | 0.99966 | 0.14431 | -0.98919 | 20 | 9.5926 | -69.6764 | 0.14436 | 0.14431 | 0.0037788 | 9.5926 | 0.35756
21 |  | 71.4 | 178.5 | 81.7 | 180 | 1.5 | 0.99966 | 0.14431 | -0.98919 | 21 | 9.7369 | -70.6656 | 0.14436 | 0.14431 | 0.0037788 | 9.7369 | 0.36134
A测点2 | 50 | 75 | 178.5 | 81.7 | 180 | 1.5 | 3.5988 | 0.5195 | -3.5611 | A测点2 | 10.2564 | -74.2267 | 0.51968 | 0.5195 | 0.013604 | 10.2564 | 0.37494
A测点3 | 100 | 111 | 181.5 | 81.1 | 180 | -1.5 | 35.9877 | 5.5677 | -35.5544 | A测点3 | 15.8241 | -109.7811 | 5.5696 | 5.5677 | -0.14579 | 15.8241 | 0.22914
0/22 |  | 118.68 | 183.5 | 81.3 | 180 | -3.5 | 7.6657 | 1.1595 | -7.5775 | 0/22 | 16.9836 | -117.3585 | 1.1617 | 1.1595 | -0.070919 | 16.9836 | 0.15823
A粉砂岩 |  | 119.7 | 183.5 | 81.3 | 180 | -3.5 | 1.0181 | 0.154 | -1.0064 | A粉砂岩 | 17.1376 | -118.3649 | 0.15429 | 0.154 | -0.0094189 | 17.1376 | 0.14881
22 |  | 119.7 | 183.5 | 81.3 | 180 | -3.5 | 0 | 0 | 0 | 22 | 17.1376 | -118.3649 | 0 | 0 | 0 | 17.1376 | 0.14881
A含钼角砾岩 |  | 120.69 | 183.5 | 81.3 | 180 | -3.5 | 0.98815 | 0.14947 | -0.97678 | A含钼角砾岩 | 17.287 | -119.3417 | 0.14975 | 0.14947 | -0.0091419 | 17.287 | 0.13966
23 |  | 120.69 | 183.5 | 81.3 | 180 | -3.5 | 0 | 0 | 0 | 23 | 17.287 | -119.3417 | 0 | 0 | 0 | 17.287 | 0.13966
24 |  | 121.74 | 183.5 | 81.3 | 180 | -3.5 | 1.048 | 0.15853 | -1.036 | 24 | 17.4456 | -120.3777 | 0.15882 | 0.15853 | -0.009696 | 17.4456 | 0.12997
A测点4' | 122 | 122 | 183.5 | 81.3 | 180 | -3.5 | 0.25952 | 0.039254 | -0.25653 | A测点4' | 17.4848 | -120.6342 | 0.039328 | 0.039254 | -0.0024009 | 17.4848 | 0.12757
A粉砂岩 |  | 124.1 | 183.5 | 81.3 | 180 | -3.5 | 2.0961 | 0.31706 | -2.072 | A粉砂岩 | 17.8019 | -122.7062 | 0.31765 | 0.31706 | -0.019392 | 17.8019 | 0.10818