## ZK704格式8K纸
| 终孔孔深（m） | 剖面方位（°） |  | XX市XXX矿区ZK1501钻孔弯曲度及坐标计算表 | [15 empty] | 孔口 坐标 | X= | 1234567
| 612.71 | 20 | [18 empty] | Y= | 434568
[21 empty] | H= | 700
| 测斜数据 |  |  | 段顶 孔深（m） | 计算 深度（m） | 测点影响范围 |  |  |  |  | 钻孔方位与剖面的夹角β(°) | 法线投影计算 |  |  |  | 钻孔方位与横坐标Y的夹角γ(°) | 测点坐标计算 |  |  |  | 坐标值 |  |  | 备注
序号 | 测点深度(m) | 方位角α(°) | 顶角θ(°) |  |  | 斜长L（m） | 铅垂长(m) |  | 水平长（m） |  |  | 横剖面水平长（m） |  | 纵剖面水平长（m） |  |  | 纵坐标增量（m） |  | 横坐标增量（m） |  | 坐标值
[7 empty] | ΔH | 累计 | ΔQ | 累计 |  | Δb | 累计 | ΔC | 累计 |  | ΔX | 累计 | ΔY | 累计 | X | Y | H
| 1 | 2 | 3 | 4 | 5 | 6 | 7 | 8 | 9 | 10 | 11 | 12 | 13 | 14 | 15 | 16 | 17 | 18 | 19 | 20 | 21 | 22 | 23 | 24
1 | 0 | 0 | 0 | 0 | 27 | 27 | 27 | 27 | 0 | 0 | 20 | 0 | 0 | 0 | 0 | 90 | 0 | 0 | 0 | 0 | 1234567 | 434568 | 673
2 | 54 | 0 | 0.73 | 27 | 77 | 50 | 50 | 77 | 0.64 | 0.64 | 20 | 0.6 | 0.6 | 0.22 | 0.22 | 90 | 0.64 | 0.64 | 0 | 0 | 1234567.64 | 434568 | 623
3 | 100 | 23 | 1.89 | 77 | 151 | 74 | 73.96 | 150.96 | 2.44 | 3.08 | -3 | 2.44 | 3.04 | -0.13 | 0.09 | 67 | 2.25 | 2.89 | 0.95 | 0.95 | 1234569.89 | 434568.95 | 549.04
4 | 202 | 25 | 3.78 | 151 | 250 | 99 | 98.78 | 249.74 | 6.53 | 9.61 | -5 | 6.51 | 9.55 | -0.57 | -0.48 | 65 | 5.92 | 8.81 | 2.76 | 3.71 | 1234575.81 | 434571.71 | 450.26
5 | 298 | 25.8 | 5.62 | 250 | 349 | 99 | 98.52 | 348.26 | 9.7 | 19.31 | -5.8 | 9.65 | 19.2 | -0.98 | -1.46 | 64.2 | 8.73 | 17.54 | 4.22 | 7.93 | 1234584.54 | 434575.93 | 351.74
6 | 400 | 37.1 | 7.58 | 349 | 450 | 101 | 100.12 | 448.38 | 13.32 | 32.63 | -17.1 | 12.73 | 31.93 | -3.92 | -5.38 | 52.9 | 10.62 | 28.16 | 8.03 | 15.96 | 1234595.16 | 434583.96 | 251.62
7 | 500 | 39.5 | 9.55 | 450 | 556.36 | 106.36 | 104.89 | 553.27 | 17.65 | 50.28 | -19.5 | 16.64 | 48.57 | -5.89 | -11.27 | 50.5 | 13.62 | 41.78 | 11.23 | 27.19 | 1234608.78 | 434595.19 | 146.73
8 | 612.71 | 37 | 11.33 | 556.36 | 612.71 | 56.35 | 55.25 | 608.52 | 11.07 | 61.35 | -17 | 10.59 | 59.16 | -3.24 | -14.51 | 53 | 8.84 | 50.62 | 6.66 | 33.85 | 1234617.62 | 434601.85 | 91.48
9
10
11
12
13
14
15
16
17
18
19
20
21
|  | 计算人： |  |  |  |  | 日期： | [7 empty] | 检查人： | [5 empty] | 日期：
钻孔轴线投影坐标计算：
L:斜长；
α:钻孔方位角；
θ:天顶角；
β:剖面与钻孔方位的夹角；
γ:钻孔方位与横坐标Y的夹角。
铅垂长:ΔH=L×COSθ
平面长:ΔQ=L×SINθ
垂直剖面线投影长:ΔC=ΔQ×SINβ
沿剖面投影长:Δb=ΔQ×COSβ
X增量:ΔX=ΔQ×SINγ
Y增量:ΔY=ΔQ×COSγ
Note on M5: wwe:沿剖面线投影长。
Note on O5: wwe: 垂直剖面线投影